## Kosztorys ofertowy
Kosztorys Ofertowy Przebudowa drogi powiatowej nr 4489P Malanów-Żdżary na odcinku Miłaczew-Skarżyn - II etap (odcinek 3)
Poz. przed. | Symbol specyfikacji | Opis robót | Jedn. miary | Ilość jedn. | Cena jedn. | Wartość
1 | 2 | 4 | 5 | 6 | 7 | 8
1 | D- 01.01.01 | Odtworzenie trasy i punktów wysokościowych przy liniowych robotach ziemnych (drogi) w terenie równinnym | km | 2.43 |  | 0
I. Wzmocnienie konstrukcji drogi w miejscach utraty nośności
2 | D- 01.02.04 | Cięcie mechaniczne nawierzchni z mas mineralno asfalt. na głębokość 6 cm | mb | 1118 |  | 0
3 | D- 01.02.04 | Rozebranie nawierzchni bitumicznej o gr. 6 cm z załadunkiem, transportem i wyładunkiem we wskazanym miejscu | m2 | 2438.36 |  | 0
4 | D- 01.02.04 | Rozebranie podbudowy z kruszywa łamanego o grubości do 20 cm z odwiezieniem we wskazane miejsce | m2 | 2438.36 |  | 0
5 | D- 02.01.01 | Roboty ziemne wykonywane koparką podsiębierną o poj. łyżki 0,40m3 w gr. kat. III z transportem urobku samochodami samowyładowczymi na odkład do 1 km | m3 | 1343 |  | 0
6 | D- 02.01.01 | Nakłady uzupełniające na każdy dalszy rozpoczęty 1km odległości transportu ponad 1 km / przy załadunku i rozładunku mechanicznym/. Krotność=4 | m3 | 5372 |  | 0
7 | D- 04.01.01 | Profilowanie koryta i zagęszczenie podłoża pod w. konstrukcyjną | m2 | 2438.36 |  | 0
8 |  | Warstwa odsączająca gr. 10 cm z piasku | m2 | 2438.36 |  | 0
9 | D- 04.05.00 | Warstwa gruntu stabilizowanego cementem Rm=1,5 Mpa gr. 10 cm | m2 | 2438.36 |  | 0
10 | D- 04.04.02 | Wykonanie podbudowy z kruszywa łamanego 31,5÷63 stab. mech. gr. 20cm | m2 | 2438.36 |  | 0
11 | D- 04.03.01 | Skropienie emulsją asfaltową w ilości 0,5 do 0,7 kg/m2 | m2 | 2438.36 |  | 0
12 | D-04.07.01a | Podbudowa zasadnicza z AC 22P asf. 50/70 gr 7 cm | m2 | 2438.36 |  | 0
II. Nawierzchnia drogi
13 | D- 04.03.01 | Skropienie emulsją asfaltową w ilości 0,5 do 0,7 kg/m2 | m2 | 12463.5 |  | 0
14 |  | Wzmocnienie geosiatką szklaną | m2 | 12463.5 |  | 0
15 | D- 04.07.01a | Warstwa wiążąca AC 16W asf. 50/70 gr. 4 cm | m2 | 12463.5 |  | 0
16 | D- 04.03.01 | Skropienie emulsją asfaltową w ilości 0,5 kg/m2 | m2 | 12221 |  | 0
17 | D- 04.07.01a | Warstwa ścieralna z betonu asfaltowego AC 11S gr. 4 cm | m2 | 12221 |  | 0
III. Pobocza
18 | D- 02.01.01 | Roboty ziemne wykonywane koparką podsiębierną o poj. łyżki 0,40m3 w gr. kat. III na głębokść 0,1 m z transportem urobku samochodami samowyładowczymi na odkład do 1 km | m3 | 365 |  | 0
19 | D- 02.01.01 | Nakłady uzupełniające na każdy dalszy rozpoczęty 1km odległości transportu ponad 1 km / przy załadunku i rozładunku mechanicznym/. Krotność=4 | m3 | 1460 |  | 0
20 | D- 04.01.01 | Profilowanie koryta i zagęszczenie podłoża pod w. konstrukcyjną | m2 | 3637.5 |  | 0
21 | D- 04.04.02 | Wykonanie podbudowy z kruszywa łamanego 0÷31,5 stab. mech. gr. 10cm | m2 | 3637.5 |  | 0
IV. Urządzenia bezpieczeństwa ruchu drogowego
22 | D- 07.02.01 | demontaż betonowych barier ochronnych typu zakopiańskiego wraz z odwozem materiału na plac Zamawiajacego | m | 12 |  | 0
23 | D- 07.02.01 | montaż drogowej bariery energochłonnej H1 W4 | m | 24 |  | 0
|  |  | Wartość netto |  |  | 0
|  |  | Podatek vat 23% |  |  | 0
|  |  | Wartość brutto |  |  | 0

## Kosztorys ofertowy do podpisu
Kosztorys Ofertowy Przebudowa drogi powiatowej nr 4489P Malanów-Żdżary na odcinku Miłaczew-Skarżyn - II etap (odcinek 3)
Poz. przed. | Symbol specyfikacji | Opis robót | Jedn. miary | Ilość jedn. | Cena jedn. | Wartość
1 | 2 | 4 | 5 | 6 | 7 | 8
1 | D- 01.01.01 | Odtworzenie trasy i punktów wysokościowych przy liniowych robotach ziemnych (drogi) w terenie równinnym | km | 2.43
I. Wzmocnienie konstrukcji drogi w miejscach utraty nośności
2 | D- 01.02.04 | Cięcie mechaniczne nawierzchni z mas mineralno asfalt. na głębokość 6 cm | mb | 1118
3 | D- 01.02.04 | Rozebranie nawierzchni bitumicznej o gr. 6 cm z załadunkiem, transportem i wyładunkiem we wskazanym miejscu | m2 | 2438.36
4 | D- 01.02.04 | Rozebranie podbudowy z kruszywa łamanego o grubości do 20 cm z odwiezieniem we wskazane miejsce | m2 | 2438.36
5 | D- 02.01.01 | Roboty ziemne wykonywane koparką podsiębierną o poj. łyżki 0,40m3 w gr. kat. III z transportem urobku samochodami samowyładowczymi na odkład do 1 km | m3 | 1343
6 | D- 02.01.01 | Nakłady uzupełniające na każdy dalszy rozpoczęty 1km odległości transportu ponad 1 km / przy załadunku i rozładunku mechanicznym/. Krotność=4 | m3 | 5372
7 | D- 04.01.01 | Profilowanie koryta i zagęszczenie podłoża pod w. konstrukcyjną | m2 | 2438.36
8 |  | Warstwa odsączająca gr. 10 cm z piasku | m2 | 2438.36
9 | D- 04.05.00 | Warstwa gruntu stabilizowanego cementem Rm=1,5 Mpa gr. 10 cm | m2 | 2438.36
10 | D- 04.04.02 | Wykonanie podbudowy z kruszywa łamanego 31,5÷63 stab. mech. gr. 20cm | m2 | 2438.36
11 | D- 04.03.01 | Skropienie emulsją asfaltową w ilości 0,5 do 0,7 kg/m2 | m2 | 2438.36
12 | D-04.07.01a | Podbudowa zasadnicza z AC 22P asf. 50/70 gr 7 cm | m2 | 2438.36
II. Nawierzchnia drogi
13 | D- 04.03.01 | Skropienie emulsją asfaltową w ilości 0,5 do 0,7 kg/m2 | m2 | 12463.5
14 |  | Wzmocnienie geosiatką szklaną | m2 | 12463.5
15 | D- 04.07.01a | Warstwa wiążąca AC 16W asf. 50/70 gr. 4 cm | m2 | 12463.5
16 | D- 04.03.01 | Skropienie emulsją asfaltową w ilości 0,5 kg/m2 | m2 | 12221
17 | D- 04.07.01a | Warstwa ścieralna z betonu asfaltowego AC 11S gr. 4 cm | m2 | 12221
III. Pobocza
18 | D- 02.01.01 | Roboty ziemne wykonywane koparką podsiębierną o poj. łyżki 0,40m3 w gr. kat. III na głębokść 0,1 m z transportem urobku samochodami samowyładowczymi na odkład do 1 km | m3 | 365
19 | D- 02.01.01 | Nakłady uzupełniające na każdy dalszy rozpoczęty 1km odległości transportu ponad 1 km / przy załadunku i rozładunku mechanicznym/. Krotność=4 | m3 | 1460
20 | D- 04.01.01 | Profilowanie koryta i zagęszczenie podłoża pod w. konstrukcyjną | m2 | 3637.5
21 | D- 04.04.02 | Wykonanie podbudowy z kruszywa łamanego 0÷31,5 stab. mech. gr. 10cm | m2 | 3637.5
IV. Urządzenia bezpieczeństwa ruchu drogowego
22 | D- 07.02.01 | demontaż betonowych barier ochronnych typu zakopiańskiego wraz z odwozem materiału na plac Zamawiajacego | m | 12
23 | D- 07.02.01 | montaż drogowej bariery energochłonnej H1 W4 | m | 24
Wartość netto
Podatek vat 23%
Wartość brutto