## ZBIORCZE
| NAZWA INWESTYCJI : Budowa chodnikia w m. Smaszew | WARTOŚĆ
1. | Branża drogowa - chodnik | 0
2. | Branża kanalizacyjna | 0
3. | Branża elektryczna | 0
| razem | 0
| podatek | 0
| brutto | 0

## CHODNIK
KOSZTORYS Ofertowy
NAZWA INWESTYCJI : Budowa chodnikia w m. Smaszew
| Podstawa | Opis | Jed n. obm. | Ilość | Cena jedn. | Wartość
| 45100000-8 | PRACE OGÓLNE - PRZYGOTOWANIE TERENU
I | 45111200-0 | Roboty przygotowawcze
1. | KNNR 1 011101 | Odtworzenie trasy i punktów wysokościowych - roboty pomiarowe przy liniowych robotach ziemnych - trasa dróg w terenie równinnym. | km | 0.63 |  | 0
2. | KNNR 1 010205 | Mechaniczne karczowanie krzaków i podszyć średnich od 31% do 60% powierzchni. | ha | 0.05 |  | 0
II | 45110000-1 | Roboty rozbiórkowe
3. | KNR AT-03 0101-01 | Mechaniczne obcięcie krawędzi nawierzchni jezdni z betonu asfaltowego na gł. do 10 cm | m | 505 |  | 0
4. | KNR AT-03 0102-01 | Mechaniczne frezowanie nawierzchni bitumicznej - frezowanie profilujące śr. gł. 3 cm wraz z wywozem destruktu na odkład | m2 | 770 |  | 0
5. | KNNR 6 080204 | Rozebranie nawierzchni z mas mineralno-bitumicznych gr. 4 cm mechanicznie | m2 | 210 |  | 0
6. | KNNR 6 080102 | Rozebranie podbudowy z kruszywa/bruku kamennego gr. do 10 cm mechanicznie | m2 | 210 |  | 0
7. | KNR 2-31 0816-03 | Rozebranie przepustów rurowych - rury betonowe o śr. 60 cm | m | 3 |  | 0
8. | KNR 2-31 0816-04 | Rozebranie przepustów rurowych - ścianki czołowe i ławy betonowe | m3 | 1.5 |  | 0
9. | KNNR 6 080602 | Rozebranie krawężników betonowych typu ulicznego na podsypce cementowo-piaskowej | m | 13 |  | 0
10. | KNR 2-31 0812-03 | Rozebranie ław betonowych pod krawężnikami | m3 | 0.91 |  | 0
11. | KNNR 6 070208 | Pionowe znaki drogowe - zdjęcie znaków lub drogowskazów | szt. | 2 |  | 0
12. | KNNR 6 080808 | Rozebranie słupków do znaków | szt | 3 |  | 0
13. | KNR 4-04 1103-04 | Wywiezienie gruzu z terenu rozbiórki przy mechanicznym załadowaniu i wyładowaniu samochodem samowyładowczym na odległość 1 km wywóz w miejsce wskazane przez inwestora | m3 | 35.95 |  | 0
14. | KNR 4-04 1103-05 | Wywiezienie gruzu z terenu rozbiórki przy mechanicznym załadowaniu i wyładowaniu samochodem samowyładowczym - dodatek za każdy następny rozpoczęty 1 km wywóz w miejsce wskazane przez inwestora Krotność = 9 | m3 | 35.95 |  | 0
15. | KNNR 1 011301 | Usunięcie warstwy ziemi urodzajnej (humusu) o grubości do 15 cm za pomocą spycharek | m2 | 2350 |  | 0
IV | 45111200-0 | ROBOTY ZIEMNE
16. | KNNR 1 020207 | Wykonanie wykopów w gruntach nieskalistych z transp.urobku na odl.do 1 km sam.samowyład. (Wykop pod remontowany przepust) | m3 | 3.6 |  | 0
V | 45111200-0 | ZABEZPIECZENIE ISTNIEJĄCEGO UZBROJENIA
17. | KNNR 5 070101 | Kopanie rowów dla kabli w sposób ręczny w gruncie kat. III | m3 | 74.4 |  | 0
18. | KNNR 5 070501 | Ułożenie rur osłonowych z PCW o śr. 110 mm | m | 350 |  | 0
19. | KNNR 5 070201 | Zasypywanie rowów dla kabli wykonanych ręcznie w gruncie kat. I-II | m3 | 61.25 |  | 0
VI |  | ELEMENTY ODWODNIENIA
20. | KNR 2-11 1402-01 | Przepust rurowy o śr. 600 mm - długość rurociągu 3 m z wykonaniem żelbetonowej ścianki czołowej | przep | 1 |  | 0
21. | KNNR 1 021404 analogia | Zasypanie przepustów drogowych wraz z zagęszczeniem | m3 | 1.64 |  | 0
22. | KNR 2-31 1403-06 | Oczyszczenie rowów z namułu o grub. 30 cm z wyprofilowaniem skarp rowu (przy wlocie przepustu do rowu) | m | 10 |  | 0
VII | 45233330-1 | KRAWĘZNIKI I OBRZEZA
23. | KNR 2-31 0402-04 | Ława betonowa z oporem pod krawężniki z betonu C12/15 | m3 | 63.25 |  | 0
24. | KNNR 6 040103 | Krawężniki betonowe wystające o wymiarach 15x30 cm bez ław na podsypce cementowo-piaskowej | m | 575 |  | 0
25. | KNR 2-31 0402-04 | Ława betonowa z oporem pod krawężniki z betonu C12/ 15 | m3 | 5.85 |  | 0
26. | KNNR 6 040103 | Krawężniki betonowe najazdowe o wymiarach 15x22 cm bez ław na podsypce cementowo-piaskowej | m | 65 |  | 0
27. | KNR 2-31 0402-04 | Ława betonowa z oporem pod krawężniki z betonu C12/ 15 | m3 | 4.8 |  | 0
28. | KNNR 6 040105 | Krawężniki betonowe wtopione o wymiarach 12x25 cm bez ław na podsypce cementowo-piaskowej | m | 80 |  | 0
29. | KNR 2-31 0402-04 | Ława betonowa z oporem pod obrzeże botonowe z betonu C12/15 | m3 | 12.1 |  | 0
30. | KNNR 6 040405 | Obrzeża betonowe o wymiarach 30x8 cm na podsypce ce-mentowo-piaskowej, spoiny wypełnione zaprawą cementową | m | 605 |  | 0
31. | KNR 2-31 0402-04 | Ława betonowa zwykła z betonu C12/15 pod ściek | m3 | 28.125 |  | 0
32. | KNNR 6 050203 analogia | Ściek przykrawężnikowy z dwóch rzędów kostki brukowej betonowej szarej grubości 8 cm na podsypce cementowo-piaskowej o gr. 3 cm z wypełnieniem spoin piaskiem | m2 | 125 |  | 0
VIII | 45233123-7 | NAWIERZCHNIA ZJAZDÓW
33. | KNNR 6 010103 | Koryta wykonywane mechanicznie gł. 30 cm w gruncie kat. II-VI | m2 | 115 |  | 0
34. | KNNR 6 010604 | Warstwy odcinające zagęszczane mechanicznie o grubości 5 cm | m2 | 115 |  | 0
35. | KNNR 6 010903 | Podbudowa betonowa z betonu C12/15 gr. 20 cm pielęgnowana piaskiem i wodą | m2 | 115 |  | 0
36. | KNNR 6 050203 analogia | Nawierzchnia z kostki brukowej betonowej kolorowej grubości 8 cm na podsypce cementowo-piaskowej 1:4 gr. 5 cm z wypełnieniem spoin piaskiem | m2 | 115 |  | 0
IX | 45233222-1 | NAWIERZCHNIA CHODNIKÓW
37. | KNNR 6 010102 | Koryta wykonywane mechanicznie gł. 20 cm w gruncie kat. II-VI na całej szerokości jezdni i chodników | m2 | 1195 |  | 0
38. | KNNR 6 010604 | Warstwy odcinające zagęszczane mechanicznie o grubości 5 cm | m2 | 1195 |  | 0
39. | KNNR 6 011102 | Podbudowy z gruntu stabilizowanego cementem o RM=5, 0 MPa gr.15 cm | m2 | 1195 |  | 0
40. | KNNR 6 050202 | Chodniki z kostki brukowej betonowej szarej grubości 6 cm na podsypce cementowo-piaskowej gr 5 cm z wypełnieniem spoin piaskiem | m2 | 1195 |  | 0
X | 45233220-7 | NAWIERZCHNIA JEZDNI
41. | KNNR 6 010103 | Koryta wykonywane mechanicznie gł. 30 cm w gruncie kat. II-VI | m2 | 110 |  | 0
42. | KNNR 6 010605 | Warstwy odcinające zagęszczane mechanicznie o grubości 10 cm | m2 | 110 |  | 0
43. | KNNR 6 011101 | Podbudowy z gruntu stabilizowanego cementem o RM=5, 0 MPa gr.10 cm | m2 | 110 |  | 0
44. | KNNR 6 011301 | Warstwa dolna podbudowy z kruszywa kamiennego 31,563 mm gr. 15 cm | m2 | 110 |  | 0
45. | KNNR 6 011305 | Warstwa górna podbudowy z kruszywa kamiennego 0- 31, 5 mm gr. 10 cm | m2 | 110 |  | 0
46. | KNNR 6 010103 | Koryta wykonywane mechanicznie gł. 30 cm w gruncie kat. II-VI | m2 | 45 |  | 0
47. | KNNR 6 010605 | Warstwy odcinające zagęszczane mechanicznie o grubości 10 cm | m2 | 45 |  | 0
48. | KNNR 6 010903 | Podbudowa betonowa z betonu C12/15 gr. 25 cm pielęgnowana piaskiem i wodą Krotność = 1.25 | m2 | 45 |  | 0
49. | KNNR 6 100506 | Oczyszczenie mechaniczne nawierzchni drogowych bitumicznych | m2 | 946 |  | 0
50. | KNNR 6 100507 | Skropienie warstwy z betonu asfaltowego emulsją asfaltową średniorozpadową | m2 | 946 |  | 0
51. | KNNR 6 031002 | Warstwa wiążąca z betonu asfaltowego AC 16W dla ruchu KR3 gr. 5cm | m2 | 946 |  | 0
52. | KNNR 6 100507 | Skropienie warstwy z betonu asfaltowego emulsją asfaltową szybkorozpadową | m2 | 946 |  | 0
53. | KNR 9-11 0202-01 analogia | Ułożenie geosiatki zbrojeniowej (geokompozytu) na szerokości do 1,0 m - polączenie poszerzenia z istn. jezdnią | m2 | 315 |  | 0
54. | KNNR 6 030902 | Warstwa ścieralna z betonu asfaltowego AC 11S dla ruchu KR3 gr. 4 cm | m2 | 905 |  | 0
XI | 45233290-8 | OZNAKOWANIE
51. | KNNR 6 070201 | Pionowe znaki drogowe - słupki z rur stalowych - przestawienie istniejących zanków | szt. | 3 |  | 0
52. | KNNR 6 070205 | Pionowe znaki drogowe - znaki zakazu, nakazu, ostrzegawcze i informacyjne o pow. ponad 0.3 m2 - przestawienie istniejących zanków | szt. | 2 |  | 0
XII | 45233220-7 | POBOCZA DROGOWE
53. | KNNR 6 010604 | Warstwa z piasku średnioziarnistego gr. 5 cm | m2 | 130 |  | 0
54. | KNNR 6 011305 | Warstwa z kruszywa kamiennego 0-31,5mm (z wyłączeniem tłucznia wapiennego) gr. 10 cm | m2 | 130 |  | 0
XIII | 45236000-0 | ROBOTY WYKOŃCZENIOWE
55. | KNNR 1 050101 | Skarpy i tereny zielone - Ręczne plantowanie powierzchni gruntu rodzimego kat.I-III | m2 | 805 |  | 0
56. | KNNR 1 050703 | Skarpy i tereny zielone - Humusowanie wraz z obsianiem powierzchni trawą | m2 | 805 |  | 0
57. | KNNR 1 011101 analiza indywidualna | Inwentaryzacja geodezyjna powykonawcza | kpl | 1 |  | 0
Wartość kosztorysowa robót bez podatku VAT | [5 empty] | 0
Podatek VAT | [5 empty] | 0
Ogółem wartośc kosztorysowa robót | [5 empty] | 0

## DESZCZÓWKA
KOSZTORYS Ofertowy
Kanalizacja deszczowa - Smaszew
Lp. | Podstawa | Opis | Jedn.obm. | Ilość | Cena jedn. | Wartość
1 |  | Roboty pomiarowe przy liniowych robotach ziemnych (drogi). Trasa dróg w terenie równinnym | km | 0.5 |  | 0
2 |  | Roboty ziemne wykonywane koparkami podsiębiernymi, z transportem urobku samochodami samowyładowczymi na odległość do 1 km, przy pojemności łyżki koparki: 0,60 m3 - grunt kat. III-IV, samochód 10-15t | m3 | 947.75 |  | 0
3 |  | Wykopy liniowe lub jamiste ze skarpami o szerokości dna do 1,5 m. Wykopy o szerokości do 1,5 m. Grunt kategorii III | m3 | 167.25 |  | 0
4 |  | Roboty ziemne wykonywane koparkami podsiębier.0,15m3 i spycharkami 55kW w ziemi zmagazynowanej w hałdach z transp. samochodami samowył. do 5t,do 1km.Grunt I-III | m3 | 167.25 |  | 0
5 |  | Nakłady uzup. do tablic za każdy rozpoczęty 1km odl. transportu ponad 1km samochodami samowył.do 5t,przy przewozie po terenie lub drogach gruntowych. Grunt I-IV | m3 | 167.25 |  | 0
6 |  | Zasypanie wraz z zagęszczeniem wykopów fundamentowych podłużnych, punktowych, obiektowych, rowów zagęszczarkami wibracyjnymi w gruncie kat. I-III z wymianą gruntu | m3 | 585 |  | 0
7 |  | Umocnienie pełne ścian wykopów - obudowy systemowe | m2 | 1784 |  | 0
8 |  | Podłoża i obsypki z dowiezionego piasku do nawierzchni drogowych | m3 | 493 |  | 0
9 |  | Kanały z rur PCV-U Rurociągi PCV-U o średnicy zewnętrznej 200 mm, łączone na wcisk, SN8, lite | m | 80 |  | 0
10 |  | Kanały z rur PCV-U Rurociągi PCV-U o średnicy zewnętrznej 200 mm, łączone na wcisk, SN16, lite | m | 10.8 |  | 0
11 |  | Kanały z rur PCV-U. Rurociągi PCV-u o średnicy zewnętrznej 315 mm, łączone na wcisk, SN8, lite | m | 435.6 |  | 0
12 |  | Kanały z rur PEHD drein. Rurociągi PEHD drein średnicy zewnętrznej 600 mm, łączone na wcisk, SN8, lite | m | 2.7 |  | 0
13 |  | Studnie rewizyjne z kręgów betonowych średnicy 1000 mm o głębokości 3 m,w gotowym wykopie z bet. B35/45 | szt | 10 |  | 0
14 |  | Osadnik pionowy jako studnie rewizyjne z kręgów betonowych średnicy 1500 mm o głębokości 3 m, w gotowym wykopie z bet. B35/45 | szt | 1 |  | 0
15 |  | Studzienki ściekowe uliczne betonowe prefabrykowane z bet B45 o średnicy 500 mm: z osadnikiem bez syfonu - krawężnikowe - D400 | szt | 10 |  | 0
16 |  | Badanie kanału kamerą telewizyjną | m | 435.6 |  | 0
17 |  | Badanie stopnia zagęszczenia podsypki i zasypki kanałów - kalkulacja indywidualna | szt | 42 |  | 0
18 |  | Próba wodna szczelności kanałów rurowych z rur stalowych, PP o średnicy nominalnej 250, 315, 400 mm | próba | 2 |  | 0
19 |  | Analogia - wylot fi 315 mm do rowu z umocnieniem dna i skarp narzutem kamienny na geowłókninie i palisadą zamykającą umocnienie | szt | 1 |  | 0
20 |  | Analogia - wylot fi 600 mm do rowu z umocnieniem dna i skarp narzutem kamienny na geowłókninie i palisadą zamykającą umocnienie | szt | 1 |  | 0
21 |  | Mechaniczne cięcie szczelin w podbudowach z betonu, głębokość cięcia 6 cm | m | 20 |  | 0
22 |  | Mechaniczne rozebranie podbudowy z mas mineralno-bitumicznych o grubości 8 cm | m2 | 20 |  | 0
23 |  | Mechaniczne rozebranie podbudowy z kruszywa o grubości 15 cm | m2 | 20 |  | 0
24 |  | Mechaniczne zagęszczanie warstwy odsączającej, grubość warstwy po zagęszczeniu 10 cm, przy użyciu walca wibracyjnego | m2 | 18 |  | 0
25 |  | Podbudowy z gruntu stabilizowanego cementem wykonane mieszarkami doczepnymi. Grubość podbudowy po zagęszczeniu 15 cm, RM5 | m2 | 18 |  | 0
26 |  | Wyrównanie istniejącej podbudowy mieszanką betonową B12,5. Zagęszczanie mechanicznie. Średnia grubość warstwy po zagęszczeniu do 10 cm | m3 | 18 |  | 0
27 |  | Wyrównanie istniejącej podbudowy mieszanką betonową B12,5. Zagęszczanie mechanicznie. Średnia grubość warstwy po zagęszczeniu do 10 cm - następne 10 cm | m3 | 18 |  | 0
28 |  | Nawierzchnia z mieszanek mineralno-bitumicznych grysowych, asfaltowa. Warstwa ścieralna o grubości po zagęszczeniu 3 cm | m2 | 18 |  | 0
29 |  | Nawierzchnia z mieszanek mineralno-bitumicznych grysowych, asfaltowa. Warstwa ścieralna o grubości po zagęszczeniu – za każdy dalszy 1 cm krotność 7 | m2 | 18 |  | 0
30 |  | Wzmocnienie siatką przeciw spękaniom podbitym | m2 | 18 |  | 0
Wartość kosztorysowa robót bez podatku VAT | [5 empty] | 0
Podatek VAT | [5 empty] | 0
Ogółem wartośc kosztorysowa robót | [5 empty] | 0

## eLEKTRYKA
KOSZTORYS Ofertowy
LINIA KABLOWA OŚWIETLENIA ULICZNEGO
Lp. | Podstawa | Opis | Jedn.obm. | Ilość | Cena jedn. | Wartość
1 | KNNR 5 0412-03 | Fundamenty prefabrykowane poliestrowe w gruncie kat.I-II o objętości w wykopie do 0.25 m3 pod rozdzielnice | szt. | 1 |  | 0
2 | KNNR 5 0401- 01 | Montaż złącza kablowego oświetlenia ulicznego | kpl. | 1 |  | 0
3 | KNNR 5 0701-05 | Kopanie rowów dla kabli w sposób mechaniczny w gruncie kat. III-IV | m3 | 214.56 |  | 0
4 | KNNR 5 0706-01 | Nasypanie warstwy piasku na dnie rowu kablowego o szerokości do 0.4 m | m | 596 |  | 0
5 | KNNR 5 0705-01 | Ułożenie rur osłonowych z PCW o śr.do 140 mm | m | 65 |  | 0
6 | KNNR 5 0713-02 | Układanie kabli o masie do 1.0 kg/m w rurach, pustakach lub kanałach zamkniętych | m | 65 |  | 0
7 | KNNR 5 0707-02 | Układanie kabli o masie do 1.0 kg/m w rowach kablowych ręcznie | m | 531 |  | 0
8 | KNNR 5 0702-05 | Zasypywanie rowów dla kabli wykonanych mechanicznie w gruncie kat. III~IV | m3 | 281.6 |  | 0
9 | KNNR 5 0726-10 | Zarobienie na sucho końca kabla 4-żyłowego o przekroju żył do 50 mm2 na napięcie do 1 kV o izolacji i powłoce z tworzyw sztucznych | szt. | 26 |  | 0
10 | KNR 5-10 0708-01 | Ręczne stawianie słupów oświetleniowych o masie do 250 kg w gruncie kat.l-lll | szt. | 12 |  | 0
11 | KNR 5-10 1001-04 | Montaż izolowanych złącz kablowych we wnękach słupów | kpi. | 12 |  | 0
12 | KNNR 5 1003-03 | Montaż przewodów do opraw oświetleniowych - wciąganie w słupy, rury osłonowe i wysięgniki przy wysokości latarń do 10 m | kpl.przew. | 12 |  | 0
13 | KNNR 5 1004-01 | Montaż opraw oświetlenia zewnętrznego na słupie | szt. | 12 |  | 0
14 | KNNR 5 0907-06 | Układanie uziomów w rowach kablowych | m | 39 |  | 0
15 | KNNR 5 1301-01 | Sprawdzenie i pomiar 1-fazowego obwodu elektrycznego niskiego napięcia | pomiar | 1 |  | 0
16 | KNNR 5 1304-01 | Badania i pomiary instalacji uziemiającej (pierwszy pomiar) | szt. | 13 |  | 0
17 | KNNR 5 1305-01 | Sprawdzenie samoczynnego wyłączania zasilania (pierwsza próba) | prób. | 1 |  | 0
Wartość kosztorysowa robót bez podatku VAT | [5 empty] | 0
Podatek VAT | [5 empty] | 0
Ogółem wartośc kosztorysowa robót | [5 empty] | 0